## 协议详解
| IDENTIFIER 11BITS | [10 empty] | SRR | IDE | IDENTIFIER EXTENSION 18BITS
| PRIORITY |  |  | R | DP | PDU FORMAT(PF) | [5 empty] | SRR | IDE | PF |  | PDU SPECIFIC(PS) | [7 empty] | SOURCE ADDRESS(SA)
| 3 | 2 | 1 | 1 | 1 | 8 | 7 | 6 | 5 | 4 | 3 |  |  | 2 | 1 | 8 | 7 | 6 | 5 | 4 | 3 | 2 | 1 | 8 | 7 | 6 | 5 | 4 | 3 | 2 | 1
| 28 | 27 | 26 | 25 | 24 | 23 | 22 | 21 | 20 | 19 | 18 |  |  | 17 | 16 | 15 | 14 | 13 | 12 | 11 | 10 | 9 | 8 | 7 | 6 | 5 | 4 | 3 | 2 | 1 | 0
Voltage | 0 | 1 | 0 | 0 | 0 | PCnt | [7 empty] | PCnt |  | Device Type | [7 empty] | Device Type
Temper | 1 | 0 | 0 | 0 | 0 | PCnt | [7 empty] | PCnt |  | Device Type | [7 empty] | Device Type
总信息 | 0 | 0 | 1 | 0 | 0 | PCnt | [7 empty] | PCnt |  | Device Type | [7 empty] | Device Type
命令 | 1 | 1 | 0 | 0 | 0 | CMD | [7 empty] | CMD
升级 | 0 | 0 | 0 | 0 | 0 | CMD | [7 empty] | CMD
注：
1 | PRIORITY为总线数据优先级，列表如下： 电压信息：010； 温度信息：100； 总信息：001；
2 | PCnt 为帧计数，从0开始，如不为零表示该命令的回复数据由连续的几帧组成。 例如，某命令需要回复14个字节数据，则第一帧回复8个数据，PCnt = 0， 第二帧回复6个数据，PCnt = 1
3 | Slaver No. 为从板号，最多可标示15个从板
4 | 从板定时发送电压、电流、温度等信息； 主板监听总线上从板数据；
5 | Device Type由八位组成，标示设备类型(其中PS为目标地址，SA为源地址)
6 | 单体电压分辨率 0.001V，偏移量 0 总电压分辨率 0.1V，偏移量 0 温度分辨率 1℃，偏移量 +40
7 | CAN每包发送数据必须根据数据多少调整，通过改变CAN发送字节数（1~8个字节）

## 实时信息
ID | 帧名称 | Data0 | Data1 | Data2 | Data3 | Data4 | Data5 | Data6 | Data7 | 发送周期 | 备注
0x400FF80 | 查询帧 | 0x00 | 0x00 | 0x00 | 0x00 | 0x00 | 0x00 | 0x00 | 0x00 | 2S | 定时发送查询实时数据
0x040080** | 单体电压信息 | 1 | Volt1_High | Volt1_Low | Volt2_High | Volt2_Low | Volt3_High | Volt3_Low |  | 200ms | 分辨率：1mv/bit
|  | 2 | Volt4_High | Volt4_Low | Volt5_High | Volt5_Low | Volt6_High | Volt6_Low
...
0x040180** | 单体温度信息 | 1 | Temper1 | Temper2 | Temper3 | Temper4 | Temper5 | Temper6 | Temper7 | 200ms | 分辨率1℃/bit 偏移量：-40
|  | 2 | Temper8 | Temper10 | Temper11 | Temper12 | Temper13 | Temper14 | Temper15
...
0x040280** | 总信息0 | SumV_H | SumV_L | Curr_H | Curr_L | SOC_H | SOC_L | Life |  | 200ms | SumV：总压0.1V/bit Curr：电流0.1A/bit 偏移量-30000，小于30000为负，大于30000为正 SOC：0.1% Life：0~255
0x040380** | 总信息1 | POWER H | POWER L | Total Energy H | Total Energy L | MOS_Temp | Board_Temp | Heat_Temp | Heat_Cur | 1S | POWER：功率1W/bit Total Energy：1WH/bit MOS_Temp：MOS温度1℃/bit 偏移量：-40 Board_Temp：环境温度1℃/bit 偏移量：-40 Heat_Temp：加热膜温度1℃/bit 偏移量：-40 Heat_Cur：1A/bit
0x040480** | 单体电压统计信息 | MaxV_H | MaxV_L | MaxV No | MinV_H | MinV_L | Min No | DiffV_H | DiffV_L | 1S | MaxV：最高单体电压值 单位：1mv MaxV_No: 最高单体电压的单体号 MinV：最低单体电压值 单位：1mv MinV_No:最低单体电压的单体号 DiffV:最大最小单体压差1mV
0x040580** | 单体温度统计信息 | MaxT | MaxTNo | MinT | MinTNo | DiffT |  |  |  | 1S | MAXT:最高温度，单位：1度（偏移量-40） MAXT_NO:最高温度对应的单体号 MinT：最低温度，单位：1度 MinTNo：最低温度的单体号（偏移量-40） DiffT：最高最低单体温度温差1°C
0x040680** | 状态信息0 | ChgMOSState | DisChgMOSState | PreMOSState | HeatMOSState | FanMOSState |  |  |  | 1S | ChgMOSState：充电MOS管状态 DisChgMOSState：放电MOS管状态 PreMOSState：预充MOS管状态 HeatMOSState：加热MOS管状态 FanMOSState：风扇MOS管状态
0x040780** | 状态信息1 | BatState | ChgDetect | LoardDetect | DOState | DIState |  |  |  |  | BatState：充放电状态（0静止，1充电，2放电） ChgDetect:充电器状态（0断开，1接入） LoardDetect：负载状态（0断开，1接入） DOState：DO口状态 （bit0:DO1（0:OFF 1:ON） bit1:DO2（0:OFF 1:ON） bit2:DO3（0:OFF 1:ON） bit3:DO4（0:OFF 1:ON） bit4:DO5（0:OFF 1:ON） bit5:DO6（0:OFF 1:ON） bit6:DO7（0:OFF 1:ON） bit7:DO8（0:OFF 1:ON）） DIState：DI口状态 （bit0：POWER_KEY状态（0:OFF 1:ON） bit1：钥匙状态（0:OFF 1:ON） bit2：软开关状态（0:OFF 1:ON） bit3：DI1（0:OFF 1:ON） bit4：DI2（0:OFF 1:ON） bit5：DI3（0:OFF 1:ON） bit6：DI4（0:OFF 1:ON） bit7：DI5（0:OFF 1:ON））
0x040880** | 状态信息2 | cell number | ntc number | Remain Capacity1 | Remain Capacity2 | Remain Capacity3 | Remain Capacity4 | Cycle Time H | Cycle Time L |  | cell number：电池串数 ntc number：温度个数 Remain Capacity：剩余容量（mAH） Cycle Time：循环次数
0x040980** | 硬件与电池故障信息 | Bit 0: 单体电压过高一级告警 Bit 1: 单体电压过高二级告警 Bit 2: 单体电压过低一级告警 Bit 3: 单体电压过低二级告警 Bit 4: 总压过高一级告警 Bit 5: 总压过高二级告警 Bit 6: 总压过低一级告警 Bit 7: 总压过低二级告警 | Bit 0: 充电温度过高一级告警 Bit 1: 充电温度过高二级告警 Bit 2: 充电温度过低一级告警 Bit 3: 充电温度过低二级告警 Bit 4: 放电温度过高一级告警 Bit 5: 放电温度过高二级告警 Bit 6: 放电温度过低一级告警 Bit 7: 放电温度过低二级告警 | Bit 0: 充电过流一级告警 Bit 1: 充电过流二级告警 Bit 2: 放电过流一级告警 Bit 3: 放电过流二级告警 Bit 4: SOC过高一级告警 Bit 5: SOC过高二级告警 Bit 6: SOC过低一级告警 Bit 7: SOC过低二级告警 | Bit 0: 压差过大一级告警 Bit 1: 压差过大二级告警 Bit 2: 温差过大一级告警 Bit 3: 温差过大二级告警 Bit 4: mos温度过高一级 Bit 5: mos温度过高二级 Bit 6: 环境温度过高一级 Bit 7: 环境温度过高二级 | Bit 0: 充电MOS过温警告 Bit 1: 放电MOS过温警告 Bit 2: 充电MOS温度检测传感器故障 Bit 3: 放电MOS温度检测传感器故障 Bit 4: 充电MOS粘连故障 Bit 5: 放电MOS粘连故障 Bit 6: 充电MOS断路故障 Bit 7: 放电MOS断路故障 | Bit 0: AFE采集芯片故障 Bit 1: 单体采集掉线 Bit 2: 单体温度传感器故障 Bit 3: EEPROM存储故障 Bit 4: RTC时钟故障 Bit 5: 预充失败 Bit 6: 整车通信故障 Bit 7: 内网通信模块故障 | Bit 0: 电流模块故障 Bit 1: 内总压检测模块故障 Bit 2: 短路保护故障 Bit 3: 低压禁止充电故障 Bit 4: GPS或软开关断开MOS Bit 5~Bit7: Reserved | ErrCode8 | 1S | 0 -> No error 1 -> Error，储能板发送
0x040A80** | 均衡状态信息 | balance state |  | balance cur H | balance cur L | 1~8节电池均衡状态 | 9~16节电池均衡状态 | 17~24节电池均衡状态 | 25~32节电池均衡状态 | 1s | balance state：均衡状态(0 OFF, 1 被动均衡，2主动均衡) balance cur：电流精度0.1A/bit balance loc：1表示均衡，0表示没均衡，高位代表低串号，低位代表高串号，如byte1为0x01表示第8节电池在做均衡
0x040B80** | 充电信息 | ... 1 2: Rest_chg_time_H; ... Temper1 Temper8: Rest_chg_time_L; ... Temper2 Temper10: wakeup source | 1s | Rest_chg_time：剩余充电时间(min) wakeup source：bit0：钥匙 bit1：按键 bit2：485 bit3：can bit4：电流
0x040C80** | 日历 | Year | Month | Day | Hour | Minute | Second |  |  | 1s | Year(2000 Offset)/Month/Day/Hour/Minute/Second:实时时间
0x040D80** | 限流 | limit_cur_state | limic_cur_H | limic_cur_L | soh_h | soh_L | pwm_duty_h | pwm_duty_L |  | 1s | limit_cur_state:1开启限流 0关闭限流 limic_cur：限流电流大小,电流0.1A/bit 偏移量-30000，小于30000为负，大于30000为正
0x040E80** | 故障 | Page_no（1,2,3...） | Page_no = 1{ bit2:0，单体过压告警等级 bit5:3，单体欠压告警等级 bit6,智能充电器连接 bit7，智能充电器连接失败} Page_no = 2{ bit2:0，MOS温度过高告警等级 bit5:3，热失控告警等级} | Page_no = 1{ bit2:0，压差过大告警等级 bit5:3，充电高温告警等级 bit6，智能放电设备连接 bit7，智能放电设备连接失败} Page_no = 2{ } | Page_no = 1{ bit2:0，充电低温告警等级 bit5:3，放电高温告警等级 bit6，充电mos温度过高 bit7，充电mos温度检测故障} Page_no = 2{ } | Page_no = 1{ bit2:0，放电低温告警等级 bit5:3，温差过大告警等级 bit6，放电mos温度过高 bit7，放电mos温度检测故障} Page_no = 2{ } | Page_no = 1{ bit2:0，总压过高告警等级 bit5:3，总压过低告警等级 bit6，短路保护} Page_no = 2{ bit0，afe芯片故障 bit1，afe通信故障 bit2，afe采样故障 bit3，电压检测故障 bit4，电压采集线掉线 bit5，总压检测故障 bit6，电流检测故障 bit7，温度检测故障} | Page_no = 1{ bit2:0，充电过流告警等级 bit5:3，放电过流告警等级 bit6，低压禁止充电 bit7高压禁止放电} Page_no = 2{ bit,0，温度采集线掉线 bit1，eeprom故障 bit2，flash故障 bit3，rtc故障 bit4，充电mos故障 bit5，放电mos故障 bit6，预充mos故障 bit7，预充失败} | Page_no = 1{ bit2:0，soc过低告警等级 bit5:3，soh过低告警等级 bit6，并联通信成功 bit7，并联通信失败} Page_no = 2{ bit0，通信指令控制充电mos off bit1，通信指令控制放电mos off bit2，开关控制充电mos off bit3，开关控制充电mos off bit4，风扇工作 bit5，加热工作 bit6，限流模块工作} | 500ms | 动力板主动发送
0x40F80** | AFE数据 | AFE_Current_H | AFE_Current_L | AFE_FACTOR_H | AFE_FACTOR_H | AFE_OFFSET_H | AFE_OFFSET_L | AFE_AD_H | AFE_AD_L
设置充电MOS控制 | 0x2A | ... 1 2: 发送; ... Temper1 Temper8: 0x162Axx80; ... Temper2 Temper10: 1; ... Temper3 Temper11: chg MOS control state |  |  | MOS控制指令(0 OFF, 1 ON)
|  | ... 1 2: 返回; ... Temper1 Temper8: 0x162A80xx; ... Temper2 Temper10: 1; ... Temper3 Temper11: flag |  |  | 返回标志：1——成功；0——失败
读取充电MOS控制 | 0x2B | ... 1 2: 发送; ... Temper1 Temper8: 0x162Bxx80; ... Temper2 Temper10: 0
|  | 返回 | 0x162B80xx | 1 | chg MOS control state
设置放电MOS控制 | 0x2C | ... 1 2: 发送; ... Temper1 Temper8: 0x162Cxx80; ... Temper2 Temper10: 1; ... Temper3 Temper11: dis MOS control state |  |  | MOS控制指令(0 OFF, 1 ON)
|  | ... 1 2: 返回; ... Temper1 Temper8: 0x162C80xx; ... Temper2 Temper10: 1; ... Temper3 Temper11: flag |  |  | 返回标志：1——成功；0——失败
读取放电MOS控制 | 0x2D | ... 1 2: 发送; ... Temper1 Temper8: 0x162Dxx80; ... Temper2 Temper10: 0
|  | 返回 | 0x162D80xx | 1 | dis MOS control state

## 均衡容量信息 (hidden)
名称 | CMD |  | ID(ID0~ID28) | 数据长度 | 格式 | [7 empty] | 描述
[5 empty] | data0 | data1 | data2 | data3 | data4 | data5 | data6 | data7
读取均衡容量 |  | 发送 | 18EE**80 | 1 | 0xAA | rsv | rsv | rsv | rsv | rsv | rsv | rsv
|  | 返回 | 18EE80** | J1939 | 1 | Bal_Cap[0] | Bal_Cap[1] | Bal_Cap[2] | Bal_Cap[3] | Bal_Cap[4] | Bal_Cap[5] | Bal_Cap[6] | 均衡容量最高1bit表示： 1--主动均衡容量 0--被动均衡容量
[5 empty] | 2 | Bal_Cap[7] | Bal_Cap[8] | Bal_Cap[9] | Bal_Cap[10] | Bal_Cap[11] | Bal_Cap[12] | Bal_Cap[13]
[5 empty] | 3 | Bal_Cap[14] | Bal_Cap[15] | Bal_Cap[16] | Bal_Cap[17] | Bal_Cap[18] | Bal_Cap[19] | Bal_Cap[20]
[5 empty] | 4 | Bal_Cap[21] | Bal_Cap[22] | Bal_Cap[23] | Bal_Cap[24] | Bal_Cap[25] | Bal_Cap[26] | Bal_Cap[27]
[5 empty] | 5 | Bal_Cap[28] | Bal_Cap[29]

## MBMS状态定义 (hidden)
命令及状态定义表
| 表1——继电器状态定义表 |  |  |  | 表7——电池组信息定义表 |  |  |  | 表8——协议版本号定义表
| 位数 | 值 | 描述 |  | 名称 | 位 | 描述 |  | 名称 | 位 |  | 描述
| 2bits | 00 | 未闭合 |  | BatManufactorer | bit15 | 电池类型 | 1：磷酸铁理， 2：锰酸锂，3：三元材料，4：铅酸，5：镍氢，6：钴酸锂，7：聚合物锂离子，8：钛酸锂，9：其他电池 | Protocol_Version | bit31 | 主版本号 有效值：0-15 例如：V2.1中小数点前的数字2
|  | 01 | 闭合 |  |  | bit14 |  |  |  | bit30
|  | 10 | 故障 |  |  | bit13 |  |  |  | bit29
|  | 11 | 保留 |  |  | bit12 |  |  |  | bit28
[6 empty] | bit11 | 电池厂家 | 例：1：普莱德 2：盟固利 |  | bit27 | 子版本号 有效值：0-15 例如：V2.1中小数点后的数字1
| 表2——高压上电状态定义表 |  |  |  |  | bit10 |  |  |  | bit26
| 位数 | 值 | 描述 |  |  | bit9 |  |  |  | bit25
| 2bits | 00 | 高压未闭合 |  |  | bit8 |  |  |  | bit24
|  | 01 | 高压闭合 |  |  | bit7 |  |  |  | bit23 | 应用类型 1：纯电动BMS 2：混合动力BMS 3：储能 4：快换
|  | 10 | 高压故障 |  |  | bit6 |  |  |  | bit22
|  | 11 | 高压状态未知 |  |  | bit5 |  |  |  | bit21
[6 empty] | bit4 |  |  |  | bit20
| 表3——高压继电器控制命令定义表 |  |  |  |  | bit3 |  |  |  | bit19
| 位数 | 值 | 描述 |  |  | bit2 |  |  |  | bit18
| 2bits | 00 | 断开继电器 |  |  | bit1 |  |  |  | bit17 | 通讯速率（波特率）00 ——500K；01——250K 1：125K 2：250K 3: 500K
|  | 01 | 闭合继电器 |  |  | bit0 |  |  |  | bit16
|  | 10 | 保留，继电器不动作 |  | BatDate | bit15 | 年 | 年:0-99 |  | bit15 | 协议是否公开 0——不公开 1——公开
|  | 11 | 保留，继电器不动作 |  |  | bit14 |  |  |  | bit14 | 保留
[6 empty] | bit13 |  |  |  | bit13
| 表4——CAN模块状态定义表 |  |  |  |  | bit12 |  |  |  | bit12
| 位数 | 值 | 描述 |  |  | bit11 |  |  |  | bit11
| 2bits | 00 | 正常 |  |  | bit10 |  |  |  | bit10
|  | 01 | 发送或接收警告 |  |  | bit9 |  |  |  | bit9
|  | 10 | 发送或接收错误 |  |  | bit8 | 月 | 月:1-12 |  | bit8
|  | 11 | BusOff |  |  | bit7 |  |  |  | bit7
[6 empty] | bit6 |  |  |  | bit6
| 表5——数字输出定义表 |  |  |  |  | bit5 |  |  |  | bit5
| 位数 | 值 | 描述 |  |  | bit4 | 日 | 日:1-31 |  | bit4
| 2bits | 00 | 输出为低 |  |  | bit3 |  |  |  | bit3
|  | 01 | 输出为高 |  |  | bit2 |  |  |  | bit2
|  | 10 | 保留 |  |  | bit1 |  |  |  | bit1
|  | 11 | 保留 |  |  | bit0 |  |  |  | bit0
[5 empty] | BatInfor | bit31 | 运行模式 | 1：快换 0：非快换
| 表6——数字输入定义表 |  |  |  |  | bit30 |  |  | 表9——状态定义表
| 位数 | 值 | 描述 |  |  | bit29 |  |  | 名称 | 位 | 描述
| 2bits | 00 | 输入为低 |  |  | bit28 | 从板号 | 1~31 | bms_run_mode | bit0~bit7 | 0无效值；1 BMS初始化、2电池系统初始检测、3系统待命、4高压上电、5高压输出（车辆运行）、6故障、7系统诊断、8系统标定、9高压慢充、10高压快充、11系统自激活报警、12系统下电、13系统维护、14工厂检验、15网关
|  | 01 | 输入为高 |  |  | bit27
|  | 10 | 悬空 |  |  | bit26
|  | 11 | 保留 |  |  | bit25
bit24
[6 empty] | bit23 | 电池地区或电池应用类型 | 0~255
| 表14——电池组信息 |  |  |  |  | bit22
| 名称 | 位 | 英文 | 描述 |  | bit21
date0 | 液位传感器状态 | bit7 | Lqud_sensr_state | 0正常，1异常，3无效 |  | bit20
|  | bit6 |  |  |  | bit19 |  |  | 表11——均衡状态定义表
| 风机状态 | bit5 | fan_state | 0闭合，1断开，2故障，3无效 |  | bit18 |  |  | 名称 | 位 | 描述
|  | bit4 |  |  |  | bit17 |  |  | Balance_Flag （均衡标志） | bit15 | 放电均衡 | 0：未标记 ；1：已标记
| 加热器状态 | bit3 | heat_state |  |  | bit16 |  |  |  | bit14 | 充电均衡
|  | bit2 |  |  |  | bit15 | 电池组序号 | 0~65535 |  | bit13 | 放电均衡故障 | 0：正常 ；1：故障
| 严重故障干接点 | bit1 | Srious_fault_intrfc |  |  | bit14 |  |  |  | bit12 | 充电均衡故障
|  | bit0 |  |  |  | bit13 |  |  |  | bit11 | 电压采集线开路
date1 | 高压互锁状态 | bit7 | HVIL_state | 0正常，1异常，3无效 |  | bit12 |  |  |  | bit10 | 单体检测其它故障
|  | bit6 |  |  |  | bit11
| 维护开关状态 | bit5 | Mntnc_swtch_state |  |  | bit10
|  | bit4 |  |  |  | bit9 |  |  | 表12——充电信息
| 烟雾报警器状态 | bit3 | smke_alrm_state |  |  | bit8 |  |  | 名称 | 位 | 英文 | 描述
|  | bit2 |  |  |  | bit7 |  |  | 充电允许控制状态 | bit7 | chg_pmt_ctrl_state | 0：允许充电；1：禁止充电；3：无效
| 电池箱锁止机构状态 | bit1 | bat_lock_state |  |  | bit6 |  |  | 交流充电接口容量 | bit6
|  | bit0 |  |  |  | bit5 |  |  | 快/慢充电信号状态 | bit5 | chg_sgnl_state | 0：存在；1：消失；3：无效
date2 | 压力传感器状态 | bit7 | prss_sensr_state |  |  | bit4 |  |  |  | bit4
|  | bit6 |  |  |  | bit3 |  |  | 交流充电接口容量 | bit3 | AC_chg_adjon_cap | 0：16A；1：32A
| 湿度传感器状态 | bit5 | humd_sensr_state |  |  | bit2 |  |  |  | bit2
|  | bit4 |  |  |  | bit1 |  |  | 充电接口连接状态 | bit1 | chg_adjon_state | 0：连接；2：不连接
| 手动维护开关 | bit3 | mnul_mntnc_swtch |  |  | bit0 |  |  |  | bit0
|  | bit2 | [6 empty] | 充电状态 | bit7 | chg_state | 0：空闲；1：充电；2：充满；3：故障
| 碰撞开关状态 | bit1 | cllsn_stae | [6 empty] | bit6
|  | bit0 |  |  | 表16——充电机停止充电原因 |  |  |  | 充电阶段 | bit5 | chg_step | 0：预加热；1：预充；2：恒流；3：恒压；4：结束
[5 empty] | 名称 | 位 | 英文 | 描述 |  | bit4
[5 empty] | 保留 | bit7 | rsv |  |  | bit3
字节 | 表15——BMS信息 |  |  |  |  | bit6 |  |  |  | bit2
| 名称 | 位 | 英文 | 描述 | 达到充电机设定条件中止 | bit5 | reached_target_chg | 0：正常 ；1达到条件；2：不可信状态 | 充电机状态 | bit1 | charge_state | 0正常，1异常，3无效；
date0 | 温度检测模块状态 | bit7 | detct_t_hd_state | 0：正常，1：故障，3：无效 |  | bit4 |  |  |  | bit0
|  | bit6 |  |  | 人工中止 | bit3 | people_stop | 0：正常 ；1人工中止；2：不可信状态
| 内部总电压检测模块状态 | bit5 | detct_sumv_in_hd_state |  |  | bit2
|  | bit4 |  |  | 故障中止 | bit1 | fault_stop | 0：正常 ；1故障中止；2：不可信状态 | 表13——BMS停止充电原因
| 外部总电压检测模块状态 | bit3 | detct_sumv_out_hd_state |  |  | bit0 |  |  | 名称 | 位 |  | 描述
|  | bit2 | [6 empty] | 达到所需单体电压设定值 | bit7 | reached_target_cellv | 0：正常；1：故障
| 电压检测模块状态 | bit1 | detct_cellv_hd_state |  | 表17——充电机故障代码 |  |  |  | 达到总电压设定值 | bit6 | reached_target_sumv
|  | bit0 |  |  | 名称 | 位 |  | 描述 | 达到所需soc目标值 | bit5 | reached_target_soc
date1 | 绝缘检测模块状态 | bit7 | detct_iso_hd_state |  | 充电机过温 | bit15 | chg_t_high | 0：正常 ；1过温；2：不可信状态 | BMS有硬件故障 | bit4 | bms_hd_fault
|  | bit6 |  |  |  | bit14 |  |  | 系统存在绝缘故障 | bit3 | sys_iso_fault
| 电流检测模块状态 | bit5 | detct_cur_hd_state |  | 充电连接器故障 | bit13 | chg_adjon_fault | 0：正常 ；1连接器故障；2：不可信状态 | 单体电压超过上限 | bit2 | cellv_high
|  | bit4 |  |  |  | bit12 |  |  | 单体电压过低 | bit1 | cellv_low
| 电池充电均衡模块状态 | bit3 | bat_chg_bal_hd_state |  | 充电机内部过温 | bit11 | chg_int_t_high | 0：正常 ；1内部过温；2：不可信状态 | 总电压超过上限 | bit0 | sumv_high
|  | bit2 |  |  |  | bit10 |  |  | 总电压过低 | bit7 | sumv_low
| 电池放电均衡模块状态 | bit1 | bat_dch_bal_hd_state |  | 所需电量不能传送 | bit9 | chg_energh_fault | 0：正常 ；1电量不能传送；2：不可信状态 | 电池温度过高 | bit6 | bat_t_high
|  | bit0 |  |  |  | bit8 |  |  | 电池温度过低 | bit5 | bat_t_low
date2 | 系统时钟状态 | bit7 | sys_clock_hd_state |  | 充电机急停故障 | bit7 | chg_trip_fault | 0：正常 ；1充电机急停；2：不可信状态 | 充电电流超限 | bit4 | chg_cur_high
|  | bit6 |  |  |  | bit6 |  |  | 电池不匹配 | bit3 | bat_not_match
| flash存储器状态 | bit5 | flash_hd_state |  | 电压异常 | bit5 | chg_abnrml_v | 0：正常 ；1电压异常 ；2：不可信状态 | 电池已充满 | bit2 | bat_chg_full
|  | bit4 |  |  |  | bit4 |  |  | 充电继电器故障 | bit1 | chg_rly_fault
| 外部EE存储器状态 | bit3 | 45db_hd_state |  | 电流不匹配 | bit3 | chg_cur_not_match | 0：正常 ；1电流不匹配；2：不可信状态 | 输出连接器故障 | bit0 | out_adjon_fault
|  | bit2 |  |  |  | bit2 |  |  | 充电连接器故障 | bit7 | chg_adjon_fault
| 内部EE存储器状态 | bit1 | ee_hd_state |  | 其他故障 | bit1 | other_fault | 0：正常 ；1故障；2：不可信状态 | 充电通信超时 | bit6 | chg_can_dly
|  | bit0 |  |  |  | bit0 |  |  | 辅助电源故障 | bit5 | Auxiliary_power_fault
date3 | 均衡状态 | bit7 | Balance_state | 0：均衡关闭，1：均衡开启；（这个状态同均衡标志（Balance_Flag ）组合使用） |  |  |  |  | 烟雾报警 | bit4 | smke_alrm_fault
|  | bit6 | [6 empty] | 其他故障 | bit3 | other_fault
| BMS供电电源状态 | bit5 | bms_supply_v_state | 0：正常，1：过压，2：欠压，3：无效 | 表19——唤醒模式信号状态 |  |  |  | 保留 | bit2 | rsv
|  | bit4 |  |  | 名称 | 位 | 英文 | 描述 |  | bit1
| BMS钥匙信号状态 | bit3 | bms_keyon_state |  | Key_on | bit7 | KEY_ON | 0表示未唤醒，1表示唤醒，3表示无效 |  | bit0
|  | bit2 |  |  |  | bit6
| 诊断标定保护状态 | bit1 | Diag prtctn state | 0：受保护，1：已解锁，2：未保护 | 慢充 | bit5 | SLOW_CHG
|  | bit0 |  |  |  | bit4
[5 empty] | 快充 | bit3 | FAST_CHG
bit2
[5 empty] | 自唤醒 | bit1 | SELF_WAKEUP
bit0
[5 empty] | CAN唤醒 | bit7 | CAN_WAKEUP
bit6